## Hoja 1
ICR015 | m | Ducto circular.
Ducto circular de pared simple helicoidal de acero galvanizado, de 175 mm de diámetro y 0,5 mm de espesor, suministrado en tramos de 3 ó 5 m, para instalaciones de ventilación y climatización. Incluso accesorios de montaje y elementos de fijación.
Código |  | Unidad | Descripción | Cantidad | Valor unitario | Valor parcial
1 |  |  | Materiales
mt42con200ea |  | m | Ducto circular de pared simple helicoidal de acero galvanizado, de 175 mm de diámetro y 0,5 mm de espesor, suministrado en tramos de 3 ó 5 m, para instalaciones de ventilación y climatización. | 1.05 | 32196.2 | 33806
mt42con500g |  | Ud | Brida de 175 mm de diámetro y soporte de techo con varilla para fijación de ductos circulares de aire en instalaciones de ventilación y climatización. | 0.088 | 27513.1 | 2421.15
|  |  |  | Subtotal materiales: |  | 36227.1
2 |  |  | Mano de obra
mo013 |  | h | Oficial 1ª instalador de ductos de lámina metálica. | 0.061 | 25299.6 | 1543.28
mo084 |  | h | Ayudante instalador de ductos de lámina metálica. | 0.061 | 18408.5 | 1122.92
|  |  |  | Subtotal mano de obra: |  | 2666.2
3 |  |  | Herramienta menor
|  | % | Herramienta menor | 2 | 38893.3 | 777.87
Coste de mantenimiento decenal: $ 6.744,10 en los primeros 10 años. |  |  |  | Costos directos (1+2+3): |  | 39671.2