## Hoja 1
ICR026 | Ud |  | Manguito para ducto flexible.
Manguito de lámina galvanizada de 152 mm de diámetro, para la fijación de tubo flexible a ductos de climatización. Incluso cinta de aluminio y elementos de fijación.
Código |  | Unidad |  | Descripción | Cantidad | Valor unitario | Valor parcial
1 |  |  |  | Materiales
mt42coi135c |  | Ud |  | Manguito de lámina galvanizada de 152 mm de diámetro, para la fijación de tubo flexible a ductos de climatización. | 1.05 | 13686.7 | 14371
mt42con020 |  | m |  | Cinta autoadhesiva de aluminio, de 50 micras de espesor y 65 mm de anchura, a base de resinas acrílicas, para el sellado y fijación del aislamiento. | 0.525 | 696.34 | 365.58
mt42con135 |  | Ud |  | Brida y soporte para fijación de tubos flexibles para conducción de aire en instalaciones de climatización. | 0.7 | 5497.41 | 3848.19
[5 empty] | Subtotal materiales: |  | 18584.8
2 |  |  |  | Mano de obra
mo005 |  | h |  | Oficial 1ª instalador de climatización. | 0.122 | 14232.9 | 1736.41
mo104 |  | h |  | Ayudante instalador de climatización. | 0.122 | 10301.5 | 1256.78
[5 empty] | Subtotal mano de obra: |  | 2993.19
3 |  |  |  | Herramienta menor
|  | % |  | Herramienta menor | 2 | 21578 | 431.56
Coste de mantenimiento decenal: $ 6.162,68 en los primeros 10 años. |  |  |  |  | Costos directos (1+2+3): |  | 22009.6