## Hoja 1
ICS040 | Ud | Vaso de expansión para circuito de calefacción.
Vaso de expansión, capacidad 5 l, de 190 mm de altura y 270 mm de diámetro, con rosca de 3/4" de diámetro y 10 bar de presión. Incluso manómetro y elementos de montaje y conexión necesarios para su correcto funcionamiento.
Código |  | Unidad | Descripción | Cantidad | Valor unitario | Valor parcial
1 |  |  | Materiales
mt38vex010a |  | Ud | Vaso de expansión, capacidad 5 l, de 190 mm de altura y 270 mm de diámetro, con rosca de 3/4" de diámetro y 10 bar de presión. | 1 | 78529.6 | 78529.6
mt38vex015 |  | Ud | Conexión para vasos de expansión, formada por soportes y latiguillos de conexión. | 1 | 333279 | 333279
mt42www040 |  | Ud | Manómetro con baño de glicerina y diámetro de esfera de 100 mm, con toma vertical, para montaje roscado de 1/2", escala de presión de 0 a 5 bar. | 1 | 253287 | 253287
|  |  |  | Subtotal materiales: |  | 665095
2 |  |  | Mano de obra
mo004 |  | h | Oficial 1ª calefactor. | 0.793 | 26179.2 | 20760.1
mo103 |  | h | Ayudante calefactor. | 0.793 | 19008.4 | 15073.7
|  |  |  | Subtotal mano de obra: |  | 35833.8
3 |  |  | Herramienta menor
|  | % | Herramienta menor | 2 | 700929 | 14018.6
Coste de mantenimiento decenal: $ 121.541,06 en los primeros 10 años. |  |  |  | Costos directos (1+2+3): |  | 714947