## Hoja 1
ICS045 | Ud | Vaso de expansión para circuito de A.C.S.
Vaso de expansión para A.C.S. de acero vitrificado, capacidad 300 l, presión máxima 10 bar. Incluso manómetro y elementos de montaje y conexión necesarios para su correcto funcionamiento.
Código |  | Unidad | Descripción | Cantidad | Valor unitario | Valor parcial
1 |  |  | Materiales
mt38vex020k |  | Ud | Vaso de expansión para A.C.S. de acero vitrificado, capacidad 300 l, presión máxima 10 bar. | 1 | 2420660 | 2420660
mt42www040 |  | Ud | Manómetro con baño de glicerina y diámetro de esfera de 100 mm, con toma vertical, para montaje roscado de 1/2", escala de presión de 0 a 5 bar. | 1 | 253287 | 253287
|  |  |  | Subtotal materiales: |  | 2673940
2 |  |  | Mano de obra
mo004 |  | h | Oficial 1ª calefactor. | 1.526 | 26179.2 | 39949.4
mo103 |  | h | Ayudante calefactor. | 1.526 | 19008.4 | 29006.8
|  |  |  | Subtotal mano de obra: |  | 68956.2
3 |  |  | Herramienta menor
|  | % | Herramienta menor | 2 | 2742900 | 54858
Coste de mantenimiento decenal: $ 475.618,57 en los primeros 10 años. |  |  |  | Costos directos (1+2+3): |  | 2797760