## Hoja 1
ICS045 | Ud | Vaso de expansión para circuito de A.C.S.
Vaso de expansión para A.C.S. de acero vitrificado, capacidad 12 l, presión máxima 10 bar. Incluso manómetro y elementos de montaje y conexión necesarios para su correcto funcionamiento.
Código |  | Unidad | Descripción | Cantidad | Valor unitario | Valor parcial
1 |  |  | Materiales
mt38vex020b |  | Ud | Vaso de expansión para A.C.S. de acero vitrificado, capacidad 12 l, presión máxima 10 bar. | 1 | 199967 | 199967
mt42www040 |  | Ud | Manómetro con baño de glicerina y diámetro de esfera de 100 mm, con toma vertical, para montaje roscado de 1/2", escala de presión de 0 a 5 bar. | 1 | 253287 | 253287
|  |  |  | Subtotal materiales: |  | 453254
2 |  |  | Mano de obra
mo004 |  | h | Oficial 1ª calefactor. | 0.854 | 26179.2 | 22357
mo103 |  | h | Ayudante calefactor. | 0.854 | 19008.4 | 16233.2
|  |  |  | Subtotal mano de obra: |  | 38590.2
3 |  |  | Herramienta menor
|  | % | Herramienta menor | 2 | 491844 | 9836.88
Coste de mantenimiento decenal: $ 85.285,78 en los primeros 10 años. |  |  |  | Costos directos (1+2+3): |  | 501681