## Hoja 1
ICS052 | Ud | Interacumulador de combinación, para producción de A.C.S. y calefacción.
Interacumulador combinado, para producción de A.C.S. y agua para calefacción, de 700 l de capacidad, altura 1686 mm, diámetro 790 mm, con intercambiador de serpentín para A.C.S. de acero inoxidable, cuba para calefacción con serpentín, aislamiento térmico de 100 mm de espesor de espuma blanda de poliuretano libre de CFC con envolvente de poliestireno. Incluso válvulas de corte, elementos de montaje y accesorios necesarios para su correcto funcionamiento.
Código |  | Unidad | Descripción | Cantidad | Valor unitario | Valor parcial
1 |  |  | Materiales
mt38csg400c |  | Ud | Interacumulador combinado, para producción de A.C.S. y agua para calefacción, de 700 l de capacidad, altura 1686 mm, diámetro 790 mm, con intercambiador de serpentín para A.C.S. de acero inoxidable, cuba para calefacción con serpentín, aislamiento térmico de 100 mm de espesor de espuma blanda de poliuretano libre de CFC con envolvente de poliestireno. | 1 | 16191700 | 16191700
mt37sve010d |  | Ud | Válvula de esfera de latón niquelado para roscar de 1". | 6 | 32692.6 | 196156
mt38www011 |  | Ud | Material auxiliar para instalaciones de A.C.S. | 1 | 7825.98 | 7825.98
|  |  |  | Subtotal materiales: |  | 16395700
2 |  |  | Mano de obra
mo004 |  | h | Oficial 1ª calefactor. | 1.831 | 26179.2 | 47934.1
mo103 |  | h | Ayudante calefactor. | 1.831 | 19008.4 | 34804.4
|  |  |  | Subtotal mano de obra: |  | 82738.5
3 |  |  | Herramienta menor
|  | % | Herramienta menor | 2 | 16478400 | 329568
Coste de mantenimiento decenal: $ 3.529.671,97 en los primeros 10 años. |  |  |  | Costos directos (1+2+3): |  | 16808000