## Hoja 1
ICS070 | Ud | Intercambiador de placas.
Intercambiador de placas de acero inoxidable AISI 316, potencia 41 kW, presión máxima de trabajo 6 bar y temperatura máxima de 100°C. Incluso válvulas de corte, manómetros, termómetros, elementos de montaje y accesorios necesarios para su correcto funcionamiento.
Código |  | Unidad | Descripción | Cantidad | Valor unitario | Valor parcial
1 |  |  | Materiales
mt38csg310p |  | Ud | Intercambiador de placas de acero inoxidable AISI 316, potencia 41 kW, presión máxima de trabajo 6 bar y temperatura máxima de 100°C. | 1 | 483052 | 483052
mt37sve010d |  | Ud | Válvula de esfera de latón niquelado para roscar de 1". | 2 | 32692.6 | 65385.2
mt37sve010e |  | Ud | Válvula de esfera de latón niquelado para roscar de 1 1/4". | 2 | 45138.2 | 90276.4
mt42www040 |  | Ud | Manómetro con baño de glicerina y diámetro de esfera de 100 mm, con toma vertical, para montaje roscado de 1/2", escala de presión de 0 a 5 bar. | 4 | 253287 | 1013148
mt42www050 |  | Ud | Termómetro bimetálico, diámetro de esfera de 100 mm, con toma vertical, con vaina de 1/2", escala de temperatura de 0 a 120°C. | 4 | 320046 | 1280184
mt38www011 |  | Ud | Material auxiliar para instalaciones de A.C.S. | 1 | 7825.98 | 7825.98
|  |  |  | Subtotal materiales: |  | 2939871.58
2 |  |  | Mano de obra
mo004 |  | h | Oficial 1ª calefactor. | 1.465 | 26179.2 | 38352.53
mo103 |  | h | Ayudante calefactor. | 1.465 | 19008.4 | 27847.31
|  |  |  | Subtotal mano de obra: |  | 66199.84
3 |  |  | Herramienta menor
|  | % | Herramienta menor | 2 | 3006071.42 | 60121.43
Coste de mantenimiento decenal: $ 643.900,24 en los primeros 10 años. |  |  |  | Costos directos (1+2+3): |  | 3066192.85