## Hoja 1
ICS077 | Ud | Válvula para radiador.
Detentor para radiador, de asiento, de paso en escuadra, con conexión roscada de 24x19 mm compatible con adaptadores para tubos multicapa y conexión de 1/2" de diámetro con el radiador, con cuerpo de latón y guarniciones de EPDM/HPF, con adaptador para unión a compresión de tubo de 18 mm de diámetro y 2 mm de espesor con rosca 24x19 mm. Incluso elementos de montaje y accesorios necesarios para su correcto funcionamiento.
Código |  | Unidad | Descripción | Cantidad | Valor unitario | Valor parcial
1 |  |  | Materiales
mt38alb520a |  | Ud | Detentor para radiador, de asiento, de paso en escuadra, con conexión roscada de 24x19 mm compatible con adaptadores para tubos multicapa y conexión de 1/2" de diámetro con el radiador, con cuerpo de latón y guarniciones de EPDM/HPF. | 1 | 45255.7 | 45255.7
mt38alb500c |  | Ud | Adaptador para unión a compresión de tubo de 18 mm de diámetro y 2 mm de espesor con rosca 24x19 mm. | 1 | 20496.6 | 20496.6
mt38www012 |  | Ud | Material auxiliar para instalaciones de calefacción y A.C.S. | 0.1 | 11334.2 | 1133.42
|  |  |  | Subtotal materiales: |  | 66885.8
2 |  |  | Mano de obra
mo004 |  | h | Oficial 1ª calefactor. | 0.122 | 26179.2 | 3193.86
mo103 |  | h | Ayudante calefactor. | 0.122 | 19008.4 | 2319.03
|  |  |  | Subtotal mano de obra: |  | 5512.89
3 |  |  | Herramienta menor
|  | % | Herramienta menor | 2 | 72398.7 | 1447.97
Coste de mantenimiento decenal: $ 20.677,06 en los primeros 10 años. |  |  |  | Costos directos (1+2+3): |  | 73846.6