## Hoja 1
ICS077 | Ud | Válvula para radiador.
Llave monotubo/bitubo termostatizable combinada con detentor para radiador toallero, con sonda de penetración de acero cincado de 45 cm de longitud, conexión roscada de 24x19 mm compatible con adaptadores para tubos multicapa y conexión de 1/2" de diámetro con el radiador, con cuerpo de latón, vástago de acero inoxidable, guarniciones de EPDM y mando manual de ABS, con adaptador para unión a compresión de tubo de 18 mm de diámetro y 2 mm de espesor con rosca 24x19 mm. Incluso elementos de montaje y accesorios necesarios para su correcto funcionamiento.
Código |  | Unidad | Descripción | Cantidad | Valor unitario | Valor parcial
1 |  |  | Materiales
mt38alb527a |  | Ud | Llave monotubo/bitubo termostatizable combinada con detentor para radiador toallero, con sonda de penetración de acero cincado de 45 cm de longitud, conexión roscada de 24x19 mm compatible con adaptadores para tubos multicapa y conexión de 1/2" de diámetro con el radiador, con cuerpo de latón, vástago de acero inoxidable, guarniciones de EPDM y mando manual de ABS. | 1 | 226542 | 226542
mt38alb500c |  | Ud | Adaptador para unión a compresión de tubo de 18 mm de diámetro y 2 mm de espesor con rosca 24x19 mm. | 1 | 20496.6 | 20496.6
mt38www012 |  | Ud | Material auxiliar para instalaciones de calefacción y A.C.S. | 0.1 | 11334.2 | 1133.42
|  |  |  | Subtotal materiales: |  | 248172
2 |  |  | Mano de obra
mo004 |  | h | Oficial 1ª calefactor. | 0.122 | 26179.2 | 3193.86
mo103 |  | h | Ayudante calefactor. | 0.122 | 19008.4 | 2319.03
|  |  |  | Subtotal mano de obra: |  | 5512.89
3 |  |  | Herramienta menor
|  | % | Herramienta menor | 2 | 253685 | 5073.69
Coste de mantenimiento decenal: $ 72.452,35 en los primeros 10 años. |  |  |  | Costos directos (1+2+3): |  | 258758