## Hoja 1
ICS095 | Ud | Regulador de caudal.
Medidor de caudal con válvula de regulación y cierre, con lectura directa a través del bypass, de latón, de 1 1/4", campo de regulación de 20 a 70 l/min, modelo, para una presión máxima de trabajo de 10 bar y una temperatura máxima de 100°C. Incluso elementos de montaje y accesorios necesarios para su correcto funcionamiento.
Código |  | Unidad | Descripción | Cantidad | Valor unitario | Valor parcial
1 |  |  | Materiales
mt38pol602m |  | Ud | Medidor de caudal con válvula de regulación y cierre, con lectura directa a través del bypass, de latón, de 1 1/4", campo de regulación de 20 a 70 l/min, modelo, para una presión máxima de trabajo de 10 bar y una temperatura máxima de 100°C. | 1 | 2128020 | 2128020
mt38www012 |  | Ud | Material auxiliar para instalaciones de calefacción y A.C.S. | 0.05 | 11334.2 | 566.71
|  |  |  | Subtotal materiales: |  | 2128590
2 |  |  | Mano de obra
mo004 |  | h | Oficial 1ª calefactor. | 0.488 | 26179.2 | 12775.4
|  |  |  | Subtotal mano de obra: |  | 12775.4
3 |  |  | Herramienta menor
|  | % | Herramienta menor | 2 | 2141360 | 42827.2
Coste de mantenimiento decenal: $ 611.572,76 en los primeros 10 años. |  |  |  | Costos directos (1+2+3): |  | 2184190