## Hoja 1
ICS095 | Ud | Regulador de caudal.
Medidor de caudal con válvula de regulación y cierre, con lectura directa a través del bypass, de latón, de 2", campo de regulación de 50 a 200 l/min, modelo, para una presión máxima de trabajo de 10 bar y una temperatura máxima de 100°C. Incluso elementos de montaje y accesorios necesarios para su correcto funcionamiento.
Código |  | Unidad | Descripción | Cantidad | Valor unitario | Valor parcial
1 |  |  | Materiales
mt38pol602y |  | Ud | Medidor de caudal con válvula de regulación y cierre, con lectura directa a través del bypass, de latón, de 2", campo de regulación de 50 a 200 l/min, modelo, para una presión máxima de trabajo de 10 bar y una temperatura máxima de 100°C. | 1 | 3154750 | 3154750
mt38www012 |  | Ud | Material auxiliar para instalaciones de calefacción y A.C.S. | 0.05 | 11334.2 | 566.71
|  |  |  | Subtotal materiales: |  | 3155310
2 |  |  | Mano de obra
mo004 |  | h | Oficial 1ª calefactor. | 0.488 | 26179.2 | 12775.4
|  |  |  | Subtotal mano de obra: |  | 12775.4
3 |  |  | Herramienta menor
|  | % | Herramienta menor | 2 | 3168090 | 63361.8
Coste de mantenimiento decenal: $ 904.805,76 en los primeros 10 años. |  |  |  | Costos directos (1+2+3): |  | 3231450