## Hoja 1
ICV073 | Ud |  | Unidad interior, sistema aire-agua multi-split, para calefacción y refrigeración.
Unidad interior para sistema aire-agua multi-split, para calefacción y refrigeración, para gas R-410A y R-134a, dimensiones 705x600x695 mm, peso 120 kg. Totalmente montada, conexionada y puesta en marcha por la empresa instaladora para la comprobación de su correcto funcionamiento.
Código |  | Unidad |  | Descripción | Cantidad | Valor unitario | Valor parcial
1 |  |  |  | Materiales
mt42dai359a |  | Ud |  | Unidad interior para sistema aire-agua multi-split, para calefacción y refrigeración, para gas R-410A y R-134a, dimensiones 705x600x695 mm, peso 120 kg, rango de temperatura de salida de agua para calefacción desde 25 hasta 80°C, rango de temperatura de salida de agua para refrigeración desde 5 hasta 20°C, rango de temperatura de salida de agua para producción de A.C.S. desde 45 hasta 75°C. | 1 | 20321433.35 | 20321433.35
mt37sve010e |  | Ud |  | Válvula de esfera de latón niquelado para roscar de 1 1/4". | 2 | 36215.84 | 72431.68
[5 empty] | Subtotal materiales: |  | 20393865.03
2 |  |  |  | Mano de obra
mo005 |  | h |  | Oficial 1ª instalador de climatización. | 1.349 | 14005.7 | 18893.69
mo104 |  | h |  | Ayudante instalador de climatización. | 1.349 | 10093.85 | 13616.6
[5 empty] | Subtotal mano de obra: |  | 32510.29
3 |  |  |  | Herramienta menor
|  | % |  | Herramienta menor | 2 | 20426375.32 | 408527.51
Coste de mantenimiento decenal: $ 13.334.337,81 en los primeros 10 años. |  |  |  |  | Costos directos (1+2+3): |  | 20834902.83