## Hoja 1
ICW370 |  |  | Ud | Controlador de caudal para recuperación de calor.
Controlador de caudal de línea frigorífica, de 1 salida para gas R-410A, sistema aire-aire multi-split con caudal variable de refrigerante y recuperación de calor, para un máximo de 8 unidades interiores funcionando en el mismo modo, modelo PFD1803-E "MITSUBISHI HEAVY INDUSTRIES".
Descompuesto | Ud | Descomposición |  |  | Rend. | Precio unitario | Precio partida
mt42mhi550g | Ud | Controlador de caudal de línea frigorífica, de 1 salida para gas R-410A, sistema aire-aire multi-split con caudal variable de refrigerante y recuperación de calor, para un máximo de 8 unidades interiores funcionando en el mismo modo, modelo PFD1803-E "MITSUBISHI HEAVY INDUSTRIES", con una capacidad máxima de unidades interiores conectadas aguas abajo inferior a 18 kW, alimentación monofásica (230V/50Hz) desde la unidad interior o desde un circuito de alimentación independiente, con cable de 3 hilos y caja de relés para comunicación con la unidad interior. |  |  | 1 | 3409842.49 | 3409842.49
mo004 | h | Oficial 1ª instalador de climatización. |  |  | 0.587 | 11654.21 | 6841.02
mo102 | h | Ayudante instalador de climatización. |  |  | 0.587 | 7644.3 | 4487.2
| % | Medios auxiliares |  |  | 2 | 3421170.71 | 68423.41
| % | Costes indirectos |  |  | 3 | 3489594.12 | 104687.82
Coste de mantenimiento decenal: $ 1.257.998,68 en los primeros 10 años. | [5 empty] | Total: | 3594281.94