## Hoja 1
ICW370 |  |  | Ud | Controlador de caudal para recuperación de calor.
Controlador de caudal de línea frigorífica, de 4 salidas para gas R-410A, sistema aire-aire multi-split con caudal variable de refrigerante y recuperación de calor, para un máximo de 16 unidades interiores funcionando en el mismo modo, modelo PFD1123X4-E "MITSUBISHI HEAVY INDUSTRIES".
Descompuesto | Ud | Descomposición |  |  | Rend. | Precio unitario | Precio partida
mt42mhi550D | Ud | Controlador de caudal de línea frigorífica, de 4 salidas para gas R-410A, sistema aire-aire multi-split con caudal variable de refrigerante y recuperación de calor, para un máximo de 16 unidades interiores funcionando en el mismo modo, modelo PFD1123X4-E "MITSUBISHI HEAVY INDUSTRIES", con una capacidad máxima de unidades interiores conectadas aguas abajo inferior a 44,8 kW (11,2 kW x 4), alimentación monofásica (230V/50Hz) desde la unidad interior o desde un circuito de alimentación independiente, con cable de 3 hilos y caja de relés para comunicación con la unidad interior. |  |  | 1 | 11625183.94 | 11625183.94
mo004 | h | Oficial 1ª instalador de climatización. |  |  | 0.587 | 11654.21 | 6841.02
mo102 | h | Ayudante instalador de climatización. |  |  | 0.587 | 7644.3 | 4487.2
| % | Medios auxiliares |  |  | 2 | 11636512.16 | 232730.24
| % | Costes indirectos |  |  | 3 | 11869242.4 | 356077.27
Coste de mantenimiento decenal: $ 4.278.861,88 en los primeros 10 años. | [5 empty] | Total: | 12225319.67