## Hoja 1
ICX050 | Ud |  | Concentrador de datos para medidores de energía o de agua.
Concentrador de datos para lectura a distancia de los medidores de energía o de agua de un máximo de 20 viviendas, con bus de comunicación M-Bus, pantalla y teclado, montaje en carril DIN, de 105x94x58 mm. Totalmente montado, conexionado y probado.
Código |  | Unidad |  | Descripción | Cantidad | Valor unitario | Valor parcial
1 |  |  |  | Materiales
mt38alb735a |  | Ud |  | Concentrador de datos para lectura a distancia de los medidores de energía o de agua de un máximo de 20 viviendas, con bus de comunicación M-Bus, pantalla y teclado, montaje en carril DIN, de 105x94x58 mm. | 1 | 8510600 | 8510600
mt35cun200a |  | m |  | Cable bus apantallado de 2 hilos, de 1 mm² de sección por hilo | 30 | 2698.61 | 80958.3
[5 empty] | Subtotal materiales: |  | 8591560
2 |  |  |  | Mano de obra
mo005 |  | h |  | Oficial 1ª instalador de climatización. | 1.238 | 26179.2 | 32409.8
mo104 |  | h |  | Ayudante instalador de climatización. | 1.238 | 19008.4 | 23532.4
[5 empty] | Subtotal mano de obra: |  | 55942.2
3 |  |  |  | Herramienta menor
|  | % |  | Herramienta menor | 2 | 8647500 | 172950
Coste de mantenimiento decenal: $ 3.087.158,71 en los primeros 10 años. |  |  |  |  | Costos directos (1+2+3): |  | 8820450