## Hoja 1
IEM022 | Ud |  | Interruptor empotrado, antivandálico.
Interruptor unipolar (1P), antivandálico, con grados de protección IP40 e IK07, gama media, intensidad asignada 10 AX, tensión asignada 250 V, con tecla simple, de color blanco y marco embellecedor para 1 elemento, de color blanco. Instalación empotrada. El precio no incluye la caja para mecanismo empotrado.
Código |  | Unidad |  | Descripción | Cantidad | Valor unitario | Valor parcial
1 |  |  |  | Materiales
mt33gmg160a |  | Ud |  | Interruptor unipolar (1P), antivandálico, con grados de protección IP40 e IK07, según IEC 60439, para empotrar, gama media, intensidad asignada 10 AX, tensión asignada 250 V, según EN 60669. | 1 | 19012.6 | 19012.6
mt33gmg165a |  | Ud |  | Tecla simple antivandálica, con grados de protección IP40 e IK07, según IEC 60439, para interruptor/conmutador, gama media, de color blanco. | 1 | 21169.3 | 21169.3
mt33gmg960a |  | Ud |  | Marco embellecedor antivandálico, con grados de protección IP40 e IK07, según IEC 60439, para 1 elemento, gama media, de color blanco. | 1 | 38252.2 | 38252.2
[5 empty] | Subtotal materiales: |  | 78434.1
2 |  |  |  | Mano de obra
mo003 |  | h |  | Maestro electricista. | 0.242 | 26179.2 | 6335.36
[5 empty] | Subtotal mano de obra: |  | 6335.36
3 |  |  |  | Herramienta menor
|  | % |  | Herramienta menor | 2 | 84769.4 | 1695.39
Coste de mantenimiento decenal: $ 4.323,24 en los primeros 10 años. |  |  |  |  | Costos directos (1+2+3): |  | 86464.8