## Hoja 1
IEP020 | Ud | Toma de tierra independiente.
Toma de tierra independiente de profundidad, método jabalina, con un electrodo de acero cobreado de 2 m de longitud.
Descompuesto |  | Ud | Descomposición | Rend. | p.s. | Precio partida
mt35tte010b |  | Ud | Electrodo para red de toma de tierra cobreado con 300 µm, fabricado en acero, de 15 mm de diámetro y 2 m de longitud. | 1 | 49586.5 | 49586.5
mt35ttc010b |  | m | Conductor de cobre desnudo, de 35 mm². | 0.25 | 7741.01 | 1935.25
mt35tta040 |  | Ud | Grapa abarcón para conexión de jabalina. | 1 | 2754.81 | 2754.81
mt35tta010 |  | Ud | Caja de inspección de polipropileno para toma de tierra, de 300x300 mm, con tapa de registro. | 1 | 203855.61 | 203855.61
mt35tta030 |  | Ud | Puente para comprobación de puesta a tierra de la instalación eléctrica. | 1 | 126721.06 | 126721.06
mt01art020a |  | m³ | Tierra de la propia excavación. | 0.018 | 1284.15 | 23.11
mt35tta060 |  | Ud | Saco de 5 kg de sales minerales para la mejora de la conductividad de puestas a tierra. | 0.333 | 9641.82 | 3210.73
mt35www020 |  | Ud | Material auxiliar para instalaciones de toma de tierra. | 1 | 3168.03 | 3168.03
mq01ret020b |  | h | Retrocargadora sobre neumáticos 75 CV. | 0.004 | 62837.16 | 251.35
mo001 |  | h | Maestro electricista. | 0.311 | 10675.21 | 3319.99
mo093 |  | h | Ayudante electricista. | 0.311 | 7031.71 | 2186.86
mo104 |  | h | Peón de obra blanca. | 0.001 | 6665.65 | 6.67
|  | % | Medios auxiliares | 2 | 397019.97 | 7940.4
|  | % | Costes indirectos | 3 | 404960.37 | 12148.81
Coste de mantenimiento decenal: $ 8.342,18 en los primeros 10 años. |  |  |  |  | Total: | 417109.18