## Hoja 1
IEX100 | Ud | Telerruptor modular.
Telerruptor de 2 módulos, bipolar (2P), de 32 A y extensión de 32 A.
Código |  | Unidad | Descripción | Cantidad | Valor unitario | Valor parcial
1 |  |  | Materiales
mt35cgm032b |  | Ud | Telerruptor de 2 módulos, bipolar (2P), de 32 A y extensión de 32 A, incluso accesorios de montaje. | 1 | 218555 | 218555
|  |  |  | Subtotal materiales: |  | 218555
2 |  |  | Mano de obra
mo003 |  | h | Maestro electricista. | 0.303 | 14232.9 | 4312.57
|  |  |  | Subtotal mano de obra: |  | 4312.57
3 |  |  | Herramienta menor
|  | % | Herramienta menor | 2 | 222867.57 | 4457.35
Coste de mantenimiento decenal: $ 11.366,26 en los primeros 10 años. |  |  |  | Costos directos (1+2+3): |  | 227324.92