## Hoja 1
IFC020 | Ud | Batería de medidores divisionarios para abastecimiento de agua potable.
Batería de acero galvanizado, de 2 1/2" DN 65 mm y salidas con conexión embridada, para centralización de un máximo de 18 medidores de 1/2" DN 15 mm en dos filas, con llave de corte, llaves de entrada, grifos de comprobación, válvulas de retención, llaves de salida, latiguillos y cuadro de clasificación. Incluso soportes para el colector y material auxiliar. El precio no incluye los medidores de agua potable.
Código |  | Unidad | Descripción | Cantidad | Valor unitario | Valor parcial
1 |  |  | Materiales
mt37svc010r |  | Ud | Válvula de compuerta de latón fundido, para roscar, de 2 1/2". | 1 | 170221 | 170221
mt37ccb010hb |  | Ud | Batería de acero galvanizado de 2 1/2" DN 65 mm, para centralización de 18 medidores divisionarios de agua en dos filas, de 1330x620 mm. Incluso soporte y brida. | 1 | 795655 | 795655
mt37sve010b |  | Ud | Válvula de esfera de latón niquelado para roscar de 1/2". | 36 | 13306.6 | 479039
mt37sgl012a |  | Ud | Grifo de comprobación de latón, para roscar, de 1/2". | 18 | 13825.8 | 248864
mt37svr010a |  | Ud | Válvula de retención de latón para roscar de 1/2". | 18 | 11566.3 | 208194
mt37ccb040a |  | Ud | Latiguillo de acero inoxidable, de 3/4", de 400 mm de longitud. | 18 | 37173.1 | 669115
mt37ccb015ha |  | Ud | Cuadro de clasificación metálico para centralización de 18 medidores divisionarios de agua en dos filas. | 1 | 28767.8 | 28767.8
mt37www010 |  | Ud | Material auxiliar para instalaciones hidráulicas. | 1 | 3765.78 | 3765.78
|  |  |  | Subtotal materiales: |  | 2603620
2 |  |  | Mano de obra
mo008 |  | h | Oficial 1ª plomero. | 10.905 | 26179.2 | 285484
mo107 |  | h | Ayudante plomero. | 5.452 | 19008.4 | 103634
|  |  |  | Subtotal mano de obra: |  | 389118
3 |  |  | Herramienta menor
|  | % | Herramienta menor | 2 | 2992740 | 59854.8
Coste de mantenimiento decenal: $ 152.629,65 en los primeros 10 años. |  |  |  | Costos directos (1+2+3): |  | 3052590