## Hoja 1
IFM005 | m | Tubería para montante, colocada superficialmente.
Tubería para montante de fontanería, colocada superficialmente y fijada al paramento, formada por tubo de polietileno reticulado (PE-Xa), serie 5, de 20 mm de diámetro exterior, PN=6 atm y 1,9 mm de espesor, suministrado en rollos. Incluso material auxiliar para montaje y sujeción a la obra, accesorios y piezas especiales.
Código |  | Unidad | Descripción | Cantidad | Valor unitario | Valor parcial
1 |  |  | Materiales
mt37tpu400b |  | Ud | Material auxiliar para montaje y sujeción a la obra de las tuberías de polietileno reticulado (PE-Xa), serie 5, de 20 mm de diámetro exterior. | 1 | 423.99 | 423.99
mt37tpu010bd |  | m | Tubo de polietileno reticulado (PE-Xa), serie 5, de 20 mm de diámetro exterior, PN=6 atm y 1,9 mm de espesor, suministrado en rollos, según ISO 15875-2, con el precio incrementado el 15% en concepto de accesorios y piezas especiales. | 1 | 9751.68 | 9751.68
|  |  |  | Subtotal materiales: |  | 10175.67
2 |  |  | Mano de obra
mo008 |  | h | Oficial 1ª plomero. | 0.049 | 26179.2 | 1282.78
mo107 |  | h | Ayudante plomero. | 0.049 | 19008.4 | 931.41
|  |  |  | Subtotal mano de obra: |  | 2214.19
3 |  |  | Herramienta menor
|  | % | Herramienta menor | 2 | 12389.86 | 247.8
Coste de mantenimiento decenal: $ 631,88 en los primeros 10 años. |  |  |  | Costos directos (1+2+3): |  | 12637.66