## Hoja 1
IFW070 | Ud |  | Caja de inspección.
Caja de inspección de obra de mampostería, de dimensiones interiores 38x38x50 cm, con marco y tapa de fundición, para alojamiento de la válvula.
Descompuesto |  | Ud |  | Descomposición | Rend. | Precio unitario | Precio partida
mt10hmf050ftb |  | m³ |  | Concreto simple f'c=310 kg/cm² (31 MPa), clase de exposición F0 S2 P1 C0, tamaño máximo del agregado 19 mm, manejabilidad blanda, fabricado en planta, según NSR-10 y ACI 318-08. | 0.111 | 302945.33 | 33626.93
mt04lpv010a |  | Ud |  | Ladrillo cerámico perforado (panal), para revestir, 24x12x9 cm. | 36 | 360.7 | 12985.2
mt09mor010c |  | m³ |  | Mortero de cemento CEM II/B-P 32,5 N tipo M-5, confeccionado en obra con 250 kg/m³ de cemento y una proporción en volumen 1/6. | 0.012 | 302023.29 | 3624.28
mt09mor010f |  | m³ |  | Mortero de cemento CEM II/B-P 32,5 N tipo M-15, confeccionado en obra con 450 kg/m³ de cemento y una proporción en volumen 1/3. | 0.014 | 391084.8 | 5475.19
mt11tfa010a |  | Ud |  | Marco y tapa de fundición, 40x40 cm, para caja de inspección registrable, carga de rotura 125 kN. | 1 | 48352.54 | 48352.54
mt01arr010a |  | t |  | Grava de cantera, de 19 a 25 mm de diámetro. | 0.458 | 15567.58 | 7129.95
mo019 |  | h |  | Oficial 1ª de obra blanca. | 1.721 | 11274.89 | 19404.09
mo111 |  | h |  | Peón de obra blanca. | 2.337 | 7350.6 | 17178.35
|  | % |  | Medios auxiliares | 2 | 147776.53 | 2955.53
|  | % |  | Costes indirectos | 3 | 150732.06 | 4521.96
Coste de mantenimiento decenal: $ 7.762,70 en los primeros 10 años. | [5 empty] | Total: | 155254.02