## Hoja 1
IFW070 | Ud |  | Caja de inspección.
Caja de inspección de obra de mampostería, de dimensiones interiores 100x100x100 cm, con tapa prefabricada de concreto armado, para alojamiento de la válvula.
Descompuesto |  | Ud |  | Descomposición | Rend. | Precio unitario | Precio partida
mt10hmf050ftb |  | m³ |  | Concreto simple f'c=310 kg/cm² (31 MPa), clase de exposición F0 S2 P1 C0, tamaño máximo del agregado 19 mm, manejabilidad blanda, fabricado en planta, según NSR-10 y ACI 318-08. | 0.329 | 302945.33 | 99669.01
mt04lpv010a |  | Ud |  | Ladrillo cerámico perforado (panal), para revestir, 24x12x9 cm. | 159 | 360.7 | 57351.3
mt09mor010c |  | m³ |  | Mortero de cemento CEM II/B-P 32,5 N tipo M-5, confeccionado en obra con 250 kg/m³ de cemento y una proporción en volumen 1/6. | 0.053 | 302023.29 | 16007.23
mt09mor010f |  | m³ |  | Mortero de cemento CEM II/B-P 32,5 N tipo M-15, confeccionado en obra con 450 kg/m³ de cemento y una proporción en volumen 1/3. | 0.075 | 391084.8 | 29331.36
mt11arf010g |  | Ud |  | Tapa de concreto armado prefabricada, 118x118x15 cm. | 1 | 226312.91 | 226312.91
mt01arr010a |  | t |  | Grava de cantera, de 19 a 25 mm de diámetro. | 1.716 | 15567.58 | 26713.97
mq01ret020b |  | h |  | Retrocargadora sobre neumáticos, de 70 kW. | 0.45 | 71376.75 | 32119.54
mo019 |  | h |  | Oficial 1ª de obra blanca. | 2.581 | 11274.89 | 29100.49
mo111 |  | h |  | Peón de obra blanca. | 2.048 | 7350.6 | 15054.03
|  | % |  | Medios auxiliares | 2 | 531659.84 | 10633.2
|  | % |  | Costes indirectos | 3 | 542293.04 | 16268.79
Coste de mantenimiento decenal: $ 27.928,09 en los primeros 10 años. | [5 empty] | Total: | 558561.83