## Hoja 1
IFW070 | Ud |  | Caja de inspección.
Caja de inspección de obra de mampostería, de dimensiones interiores 100x100x150 cm, con tapa prefabricada de concreto armado, para alojamiento de la válvula.
Descompuesto |  | Ud |  | Descomposición | Rend. | Precio unitario | Precio partida
mt10hmf050ftb |  | m³ |  | Concreto simple f'c=310 kg/cm² (31 MPa), clase de exposición F0 S2 P1 C0, tamaño máximo del agregado 19 mm, manejabilidad blanda, fabricado en planta, según NSR-10 y ACI 318-08. | 0.329 | 302945.33 | 99669.01
mt04lpv010a |  | Ud |  | Ladrillo cerámico perforado (panal), para revestir, 24x12x9 cm. | 238 | 360.7 | 85846.6
mt09mor010c |  | m³ |  | Mortero de cemento CEM II/B-P 32,5 N tipo M-5, confeccionado en obra con 250 kg/m³ de cemento y una proporción en volumen 1/6. | 0.079 | 302023.29 | 23859.84
mt09mor010f |  | m³ |  | Mortero de cemento CEM II/B-P 32,5 N tipo M-15, confeccionado en obra con 450 kg/m³ de cemento y una proporción en volumen 1/3. | 0.105 | 391084.8 | 41063.9
mt11arf010g |  | Ud |  | Tapa de concreto armado prefabricada, 118x118x15 cm. | 1 | 226312.91 | 226312.91
mt01arr010a |  | t |  | Grava de cantera, de 19 a 25 mm de diámetro. | 2.574 | 15567.58 | 40070.95
mq01ret020b |  | h |  | Retrocargadora sobre neumáticos, de 70 kW. | 0.646 | 71376.75 | 46109.38
mo019 |  | h |  | Oficial 1ª de obra blanca. | 3.27 | 11274.89 | 36868.89
mo111 |  | h |  | Peón de obra blanca. | 2.624 | 7350.6 | 19287.97
|  | % |  | Medios auxiliares | 2 | 619089.45 | 12381.79
|  | % |  | Costes indirectos | 3 | 631471.24 | 18944.14
Coste de mantenimiento decenal: $ 32.520,77 en los primeros 10 años. | [5 empty] | Total: | 650415.38