## Hoja 1
IFW070 | Ud | Caja de inspección.
Caja de inspección de concreto simple "in situ", de dimensiones interiores 50x50x50 cm, con marco y tapa de fundición, para alojamiento de la válvula.
Descompuesto |  | Ud | Descomposición | Rend. | Precio unitario | Precio partida
mt10hmf050ftb |  | m³ | Concreto simple f'c=310 kg/cm² (31 MPa), clase de exposición F0 S2 P1 C0, tamaño máximo del agregado 19 mm, manejabilidad blanda, fabricado en planta, según NSR-10 y ACI 318-08. | 0.096 | 302945.33 | 29082.75
mt08epr030b |  | Ud | Encofrado para formación de cajas de inspección de sección cuadrada de 50x50x50 cm, realizado con láminas metálicas reutilizables, incluso parte proporcional de accesorios de montaje. | 0.05 | 434078.58 | 21703.93
mt10hmf050fwb |  | m³ | Concreto simple f'c=350 kg/cm² (35 MPa), clase de exposición F0 S2 P1 C0, tamaño máximo del agregado 19 mm, manejabilidad blanda, fabricado en planta, según NSR-10 y ACI 318-08. | 0.149 | 326449.72 | 48641.01
mt11tfa010b |  | Ud | Marco y tapa de fundición, 50x50 cm, para caja de inspección registrable, carga de rotura 125 kN. | 1 | 91869.82 | 91869.82
mt01arr010a |  | t | Grava de cantera, de 19 a 25 mm de diámetro. | 0.419 | 15567.58 | 6522.82
mo019 |  | h | Oficial 1ª de obra blanca. | 1.128 | 11274.89 | 12718.08
mo111 |  | h | Peón de obra blanca. | 1.773 | 7350.6 | 13032.61
|  | % | Medios auxiliares | 2 | 223571.02 | 4471.42
|  | % | Costes indirectos | 3 | 228042.44 | 6841.27
Coste de mantenimiento decenal: $ 11.744,19 en los primeros 10 años. |  |  |  |  | Total: | 234883.71