## Hoja 1
IFW070 | Ud |  |  | Caja de inspección.
Caja de inspección prefabricada de polipropileno, de dimensiones interiores 23 cm de diámetro en la base y 20 cm de altura, con tapa, para alojamiento de la válvula.
Descompuesto |  | Ud | Descomposición |  | Rend. | Precio unitario | Precio partida
mt10hmf050akb |  | m³ | Concreto simple f'c=210 kg/cm² (21 MPa), clase de exposición F0 S0 P0 C0, tamaño máximo del agregado 19 mm, manejabilidad blanda, fabricado en planta, según NSR-10 y ACI 318-08. |  | 0.042 | 261159.77 | 10968.71
mt37aar020a |  | Ud | Caja de inspección prefabricada de polipropileno, de sección circular, de 23 cm de diámetro en la base y 20 cm de altura, con tapa de color verde de 18 cm de diámetro. |  | 1 | 8185.17 | 8185.17
mt01arr010a |  | t | Grava de cantera, de 19 a 25 mm de diámetro. |  | 0.098 | 15567.58 | 1525.62
mq01ret020b |  | h | Retrocargadora sobre neumáticos, de 70 kW. |  | 0.018 | 71376.75 | 1284.78
mo019 |  | h | Oficial 1ª de obra blanca. |  | 0.615 | 11274.89 | 6934.06
mo111 |  | h | Peón de obra blanca. |  | 0.463 | 7350.6 | 3403.33
|  | % | Medios auxiliares |  | 2 | 32301.67 | 646.03
|  | % | Costes indirectos |  | 3 | 32947.7 | 988.43
Coste de mantenimiento decenal: $ 1.696,81 en los primeros 10 años. | [5 empty] | Total: | 33936.13