## Hoja 1
IFW070 | Ud |  |  | Caja de inspección.
Caja de inspección prefabricada de polipropileno, de dimensiones interiores 38 cm de diámetro en la base y 24 cm de altura, con tapa, para alojamiento de la válvula.
Descompuesto |  | Ud | Descomposición |  | Rend. | Precio unitario | Precio partida
mt10hmf050akb |  | m³ | Concreto simple f'c=210 kg/cm² (21 MPa), clase de exposición F0 S0 P0 C0, tamaño máximo del agregado 19 mm, manejabilidad blanda, fabricado en planta, según NSR-10 y ACI 318-08. |  | 0.069 | 261159.77 | 18020.02
mt37aar020b |  | Ud | Caja de inspección prefabricada de polipropileno, de sección circular, de 38 cm de diámetro en la base y 24 cm de altura, con tapa de color verde de 30 cm de diámetro. |  | 1 | 16775.1 | 16775.1
mt01arr010a |  | t | Grava de cantera, de 19 a 25 mm de diámetro. |  | 0.164 | 15567.58 | 2553.08
mq01ret020b |  | h | Retrocargadora sobre neumáticos, de 70 kW. |  | 0.032 | 71376.75 | 2284.06
mo019 |  | h | Oficial 1ª de obra blanca. |  | 0.639 | 11274.89 | 7204.65
mo111 |  | h | Peón de obra blanca. |  | 0.488 | 7350.6 | 3587.09
|  | % | Medios auxiliares |  | 2 | 50424 | 1008.48
|  | % | Costes indirectos |  | 3 | 51432.48 | 1542.97
Coste de mantenimiento decenal: $ 2.648,77 en los primeros 10 años. | [5 empty] | Total: | 52975.45