## Hoja 1
IFW070 | Ud | Caja de inspección.
Caja de inspección prefabricada de polipropileno, de dimensiones interiores 30x30x30, con tapa, para alojamiento de la válvula.
Descompuesto |  | Ud | Descomposición | Rend. | Precio unitario | Precio partida
mt10hmf050akb |  | m³ | Concreto simple f'c=210 kg/cm² (21 MPa), clase de exposición F0 S0 P0 C0, tamaño máximo del agregado 19 mm, manejabilidad blanda, fabricado en planta, según NSR-10 y ACI 318-08. | 0.054 | 261159.77 | 14102.63
mt11arp100a |  | Ud | Caja de inspección prefabricada de polipropileno, 30x30x30 cm. | 1 | 67248.48 | 67248.48
mt11arp050c |  | Ud | Tapa de PVC, para cajas de inspección de fontanería de 30x30 cm. | 1 | 41162.06 | 41162.06
mt01arr010a |  | t | Grava de cantera, de 19 a 25 mm de diámetro. | 0.174 | 15567.58 | 2708.76
mo019 |  | h | Oficial 1ª de obra blanca. | 0.615 | 11274.89 | 6934.06
mo111 |  | h | Peón de obra blanca. | 0.828 | 7350.6 | 6086.3
|  | % | Medios auxiliares | 2 | 138242.29 | 2764.85
|  | % | Costes indirectos | 3 | 141007.14 | 4230.21
Coste de mantenimiento decenal: $ 7.261,87 en los primeros 10 años. |  |  |  |  | Total: | 145237.35