## Hoja 1
IFW070 | Ud | Caja de inspección.
Caja de inspección prefabricada de polipropileno, de dimensiones interiores 40x40x40, con tapa, para alojamiento de la válvula.
Descompuesto |  | Ud | Descomposición | Rend. | Precio unitario | Precio partida
mt10hmf050akb |  | m³ | Concreto simple f'c=210 kg/cm² (21 MPa), clase de exposición F0 S0 P0 C0, tamaño máximo del agregado 19 mm, manejabilidad blanda, fabricado en planta, según NSR-10 y ACI 318-08. | 0.074 | 261159.77 | 19325.82
mt11arp100b |  | Ud | Caja de inspección prefabricada de polipropileno, 40x40x40 cm. | 1 | 112319.04 | 112319.04
mt11arp050f |  | Ud | Tapa de PVC, para cajas de inspección de fontanería de 40x40 cm. | 1 | 74998.47 | 74998.47
mt01arr010a |  | t | Grava de cantera, de 19 a 25 mm de diámetro. | 0.284 | 15567.58 | 4421.19
mq01ret020b |  | h | Retrocargadora sobre neumáticos, de 70 kW. | 0.048 | 71376.75 | 3426.08
mo019 |  | h | Oficial 1ª de obra blanca. | 0.627 | 11274.89 | 7069.36
mo111 |  | h | Peón de obra blanca. | 0.487 | 7350.6 | 3579.74
|  | % | Medios auxiliares | 2 | 225139.7 | 4502.79
|  | % | Costes indirectos | 3 | 229642.49 | 6889.27
Coste de mantenimiento decenal: $ 11.826,59 en los primeros 10 años. |  |  |  |  | Total: | 236531.76