## Hoja 1
IFW070 | Ud |  | Caja de inspección.
Caja de inspección prefabricada de polipropileno, de dimensiones interiores 51x37 cm en la base y 30 cm de altura, con tapa, para alojamiento de la válvula.
Descompuesto |  | Ud |  | Descomposición | Rend. | Precio unitario | Precio partida
mt10hmf050akb |  | m³ |  | Concreto simple f'c=210 kg/cm² (21 MPa), clase de exposición F0 S0 P0 C0, tamaño máximo del agregado 19 mm, manejabilidad blanda, fabricado en planta, según NSR-10 y ACI 318-08. | 0.081 | 261159.77 | 21153.94
mt37aar020g |  | Ud |  | Caja de inspección prefabricada de polipropileno, de sección rectangular, de 51x37 cm en la base y 30 cm de altura, con tapa de color verde de 38x25 cm. | 1 | 40521.07 | 40521.07
mt01arr010a |  | t |  | Grava de cantera, de 19 a 25 mm de diámetro. | 0.228 | 15567.58 | 3549.41
mo019 |  | h |  | Oficial 1ª de obra blanca. | 0.75 | 11274.89 | 8456.17
mo111 |  | h |  | Peón de obra blanca. | 1.112 | 7350.6 | 8173.87
|  | % |  | Medios auxiliares | 2 | 81854.46 | 1637.09
|  | % |  | Costes indirectos | 3 | 83491.55 | 2504.75
Coste de mantenimiento decenal: $ 4.299,82 en los primeros 10 años. | [5 empty] | Total: | 85996.3