## Hoja 1
IFW070 | Ud |  | Caja de inspección.
Caja de inspección prefabricada de polipropileno, de dimensiones interiores 64x48 cm en la base y 30 cm de altura, con tapa, para alojamiento de la válvula.
Descompuesto |  | Ud |  | Descomposición | Rend. | Precio unitario | Precio partida
mt10hmf050akb |  | m³ |  | Concreto simple f'c=210 kg/cm² (21 MPa), clase de exposición F0 S0 P0 C0, tamaño máximo del agregado 19 mm, manejabilidad blanda, fabricado en planta, según NSR-10 y ACI 318-08. | 0.11 | 261159.77 | 28727.57
mt37aar020h |  | Ud |  | Caja de inspección prefabricada de polipropileno, de sección rectangular, de 64x48 cm en la base y 30 cm de altura, con tapa de color verde de 50x34 cm. | 1 | 72699.57 | 72699.57
mt01arr010a |  | t |  | Grava de cantera, de 19 a 25 mm de diámetro. | 0.275 | 15567.58 | 4281.08
mq01ret020b |  | h |  | Retrocargadora sobre neumáticos, de 70 kW. | 0.059 | 71376.75 | 4211.23
mo019 |  | h |  | Oficial 1ª de obra blanca. | 0.946 | 11274.89 | 10666.05
mo111 |  | h |  | Peón de obra blanca. | 0.715 | 7350.6 | 5255.68
|  | % |  | Medios auxiliares | 2 | 125841.18 | 2516.82
|  | % |  | Costes indirectos | 3 | 128358 | 3850.74
Coste de mantenimiento decenal: $ 6.610,44 en los primeros 10 años. | [5 empty] | Total: | 132208.74