## Hoja 1
IGI025 | Ud | Colector.
Colector de cobre, con entrada de 3/4" de diámetro y cuatro derivaciones de 3/4" de diámetro, para unión roscada y manómetro de acero inoxidable. Incluso, elementos de montaje y demás accesorios necesarios para su correcto funcionamiento.
Código |  | Unidad | Descripción | Cantidad | Valor unitario | Valor parcial
1 |  |  | Materiales
mt43acc010d |  | Ud | Colector de cobre, con entrada de 3/4" de diámetro y cuatro derivaciones de 3/4" de diámetro, para unión roscada. | 1 | 226507 | 226507
mt43acc020 |  | Ud | Manómetro de acero inoxidable para una presión de 0 a 600 mbar, de 100 mm de diámetro, rosca de conexión de 1/2" y precisión del 0,5%. | 1 | 255325 | 255325
|  |  |  | Subtotal materiales: |  | 481832
2 |  |  | Mano de obra
mo010 |  | h | Oficial 1ª instalador de gas. | 0.388 | 27359.2 | 10615.4
mo109 |  | h | Ayudante instalador de gas. | 0.388 | 19865.2 | 7707.69
|  |  |  | Subtotal mano de obra: |  | 18323
3 |  |  | Herramienta menor
|  | % | Herramienta menor | 2 | 500155 | 10003.1
Coste de mantenimiento decenal: $ 35.711,08 en los primeros 10 años. |  |  |  | Costos directos (1+2+3): |  | 510158