## Hoja 1
III100 | Ud | Luminaria empotrada tipo Downlight.
Luminaria circular de techo Downlight, de 81 mm de diámetro y 40 mm de altura, para 3 led de 1 W; aro embellecedor de aluminio inyectado, acabado termoesmaltado, de color blanco; protección IP20 y aislamiento clase F. Instalación empotrada. Incluso lámparas. El precio no incluye las ayudas de albañilería para instalaciones.
Código |  | Unidad | Descripción | Cantidad | Valor unitario | Valor parcial
1 |  |  | Materiales
mt34lyd020a |  | Ud | Luminaria circular de techo Downlight, de 81 mm de diámetro y 40 mm de altura, para 3 led de 1 W; aro embellecedor de aluminio inyectado, acabado termoesmaltado, de color blanco; protección IP20 y aislamiento clase F, incluso placa de led y convertidor electrónico. | 1 | 705170 | 705170
|  |  |  | Subtotal materiales: |  | 705170
2 |  |  | Mano de obra
mo003 |  | h | Maestro electricista. | 0.483 | 19713 | 9521.37
mo102 |  | h | Ayudante electricista. | 0.483 | 14284.7 | 6899.52
|  |  |  | Subtotal mano de obra: |  | 16420.9
3 |  |  | Herramienta menor
|  | % | Herramienta menor | 2 | 721591 | 14431.8
Coste de mantenimiento decenal: $ 404.812,74 en los primeros 10 años. |  |  |  | Costos directos (1+2+3): |  | 736023