## Hoja 1
III100 | Ud | Luminaria empotrada tipo Downlight.
Luminaria cuadrada de techo Downlight de óptica fija, de 100x100x71 mm, para 1 led de 4 W, de color blanco frío (6300K); con marco exterior y cuerpo interior de aluminio inyectado, acabado termoesmaltado, de color gris RAL 9006; protección IP20 y aislamiento clase F. Instalación empotrada. Incluso lámparas. El precio no incluye las ayudas de albañilería para instalaciones.
Código |  |  | Unidad | Descripción | Cantidad | Valor unitario | Valor parcial
1 |  |  |  | Materiales
mt34ode440fh |  |  | Ud | Luminaria cuadrada de techo Downlight de óptica fija, de 100x100x71 mm, para 1 led de 4 W, de color blanco frío (6300K); con marco exterior y cuerpo interior de aluminio inyectado, acabado termoesmaltado, de color gris RAL 9006; protección IP20 y aislamiento clase F. | 1 | 777615 | 777615
[5 empty] | Subtotal materiales: |  | 777615
2 |  |  |  | Mano de obra
mo003 |  |  | h | Maestro electricista. | 0.483 | 19713 | 9521.37
mo102 |  |  | h | Ayudante electricista. | 0.483 | 14284.7 | 6899.52
[5 empty] | Subtotal mano de obra: |  | 16420.9
3 |  |  |  | Herramienta menor
|  |  | % | Herramienta menor | 2 | 794036 | 15880.7
Coste de mantenimiento decenal: $ 445.454,24 en los primeros 10 años. |  |  |  |  | Costos directos (1+2+3): |  | 809917