## Hoja 1
III100 | Ud | Luminaria empotrada tipo Downlight.
Luminaria cuadrada de techo Downlight, de 232x232x115 mm, para 2 lámparas fluorescentes TC-TEL de 26 W; con marco exterior y cuerpo interior de policarbonato inyectado, de color blanco; reflector metalizado y balasto electrónico; protección IP20 y aislamiento clase F. Instalación empotrada. Incluso lámparas. El precio no incluye las ayudas de albañilería para instalaciones.
Código |  | Unidad | Descripción | Cantidad | Valor unitario | Valor parcial
1 |  |  | Materiales
mt34lam040je |  | Ud | Luminaria cuadrada de techo Downlight, de 232x232x115 mm, para 2 lámparas fluorescentes TC-TEL de 26 W; con marco exterior y cuerpo interior de policarbonato inyectado, de color blanco; reflector metalizado y balasto electrónico; protección IP20 y aislamiento clase F. | 1 | 451612 | 451612
mt34tuf020t |  | Ud | Lámpara fluorescente compacta TC-TEL de 26 W. | 2 | 43141.9 | 86283.8
|  |  |  | Subtotal materiales: |  | 537896
2 |  |  | Mano de obra
mo003 |  | h | Maestro electricista. | 0.483 | 19713 | 9521.37
mo102 |  | h | Ayudante electricista. | 0.483 | 14284.7 | 6899.52
|  |  |  | Subtotal mano de obra: |  | 16420.9
3 |  |  | Herramienta menor
|  | % | Herramienta menor | 2 | 554317 | 11086.3
Coste de mantenimiento decenal: $ 310.971,75 en los primeros 10 años. |  |  |  | Costos directos (1+2+3): |  | 565403