## Hoja 1
III100 | Ud | Luminaria empotrada tipo Downlight.
Luminaria cuadrada Downlight, de 260x260x160 mm, para 2 lámparas fluorescentes compactas triples TC-TELI de 42 W, rendimiento 90%; marco exterior de aluminio inyectado, acabado mate, de color blanco; cuerpo interior de lámina de acero, acabado termoesmaltado, de color blanco; reflector de aluminio con acabado especular; sistema de anclaje; protección IP20 y aislamiento clase F. Instalación empotrada. Incluso lámparas. El precio no incluye las ayudas de albañilería para instalaciones.
Código |  | Unidad | Descripción | Cantidad | Valor unitario | Valor parcial
1 |  |  | Materiales
mt34ode410h |  | Ud | Luminaria cuadrada Downlight, de 260x260x160 mm, para 2 lámparas fluorescentes compactas triples TC-TELI de 42 W, rendimiento 90%; marco exterior de aluminio inyectado, acabado mate, de color blanco; cuerpo interior de lámina de acero, acabado termoesmaltado, de color blanco; reflector de aluminio con acabado especular; sistema de anclaje; protección IP20 y aislamiento clase F, para empotrar. | 1 | 805593 | 805593
mt34tuf020A |  | Ud | Lámpara fluorescente compacta TC-TELI de 42 W. | 2 | 42893.7 | 85787.3
|  |  |  | Subtotal materiales: |  | 891380
2 |  |  | Mano de obra
mo003 |  | h | Maestro electricista. | 0.483 | 19713 | 9521.37
mo102 |  | h | Ayudante electricista. | 0.483 | 14284.7 | 6899.52
|  |  |  | Subtotal mano de obra: |  | 16420.9
3 |  |  | Herramienta menor
|  | % | Herramienta menor | 2 | 907801 | 18156
Coste de mantenimiento decenal: $ 509.276,42 en los primeros 10 años. |  |  |  | Costos directos (1+2+3): |  | 925957