## Hoja 1
III100 | Ud | Luminaria empotrada tipo Downlight.
Luminaria cuadrada Downlight de alta eficiencia energética, de 210x210x140 mm, para 2 lámparas fluorescentes compactas triples TC-Tr Eco de 17 W, con vidrio de protección transparente; marco exterior de aluminio inyectado, acabado mate, de color blanco; cuerpo interior de lámina de acero, acabado termoesmaltado, de color blanco; reflector asimétrico de aluminio; sistema de anclaje; protección IP20 y aislamiento clase F. Instalación empotrada. Incluso lámparas. El precio no incluye las ayudas de albañilería para instalaciones.
Código |  | Unidad | Descripción | Cantidad | Valor unitario | Valor parcial
1 |  |  | Materiales
mt34ode380d |  | Ud | Luminaria cuadrada Downlight de alta eficiencia energética, de 210x210x140 mm, para 2 lámparas fluorescentes compactas triples TC-Tr Eco de 17 W, con vidrio de protección transparente; marco exterior de aluminio inyectado, acabado mate, de color blanco; cuerpo interior de lámina de acero, acabado termoesmaltado, de color blanco; reflector asimétrico de aluminio; sistema de anclaje; protección IP20 y aislamiento clase F, para empotrar. | 1 | 623440 | 623440
mt34tuf020D |  | Ud | Lámpara fluorescente compacta TC-Tr Eco de 17 W. | 2 | 78439.8 | 156880
|  |  |  | Subtotal materiales: |  | 780320
2 |  |  | Mano de obra
mo003 |  | h | Maestro electricista. | 0.483 | 19713 | 9521.37
mo102 |  | h | Ayudante electricista. | 0.483 | 14284.7 | 6899.52
|  |  |  | Subtotal mano de obra: |  | 16420.9
3 |  |  | Herramienta menor
|  | % | Herramienta menor | 2 | 796741 | 15934.8
Coste de mantenimiento decenal: $ 446.971,43 en los primeros 10 años. |  |  |  | Costos directos (1+2+3): |  | 812675