## Hoja 1
III120 | Ud | Luminaria tipo Downlight. Instalación suspendida.
Luminaria suspendida tipo Downlight, de 320 mm de diámetro y 452 mm de altura, para lámpara de halogenuros metálicos elipsoidal HIE de 150 W, modelo Miniyes 1x150W HIE Reflector Cristal Transparente "LAMP", con cuerpo de aluminio extruido de color RAL 9006 con equipo de encendido magnético y aletas de refrigeración; protección IP20; reflector metalizado, acabado mate; cierre de vidrio transparente; sistema de suspensión por cable de acero de 3x0,75 mm de diámetro y 4 m de longitud máxima. Incluso lámparas.
Código |  |  | Unidad | Descripción | Cantidad | Valor unitario | Valor parcial
1 |  |  |  | Materiales
mt34lam050Ebn |  |  | Ud | Luminaria suspendida tipo Downlight, de 320 mm de diámetro y 452 mm de altura, para lámpara de halogenuros metálicos elipsoidal HIE de 150 W, modelo Miniyes 1x150W HIE Reflector Cristal Transparente "LAMP", con cuerpo de aluminio extruido de color RAL 9006 con equipo de encendido magnético y aletas de refrigeración; protección IP20; reflector metalizado, acabado mate; cierre de vidrio transparente; sistema de suspensión por cable de acero de 3x0,75 mm de diámetro y 4 m de longitud máxima. | 1 | 1186310 | 1186310
mt34lhb010i |  |  | Ud | Lámpara de halogenuros metálicos elipsoidal HIE, de 150 W. | 1 | 517243 | 517243
[5 empty] | Subtotal materiales: |  | 1703550
2 |  |  |  | Mano de obra
mo003 |  |  | h | Maestro electricista. | 0.242 | 24029 | 5815.02
mo102 |  |  | h | Ayudante electricista. | 0.242 | 17449.5 | 4222.79
[5 empty] | Subtotal mano de obra: |  | 10037.8
3 |  |  |  | Herramienta menor
|  |  | % | Herramienta menor | 2 | 1713590 | 34271.8
Coste de mantenimiento decenal: $ 961.325,29 en los primeros 10 años. |  |  |  |  | Costos directos (1+2+3): |  | 1747860