## Hoja 1
III120 | Ud | Luminaria tipo Downlight. Instalación suspendida.
Luminaria suspendida tipo Downlight, de 320 mm de diámetro y 452 mm de altura, para lámpara de halogenuros metálicos bipin HIT de 70 W, modelo Miniyes 1x70W HIT Reflector Cristal Semi-opal "LAMP", con cuerpo de aluminio extruido de color RAL 9006 con equipo de encendido magnético y aletas de refrigeración; protección IP20; reflector metalizado, acabado mate; cierre de vidrio semitransparente; sistema de suspensión por cable de acero de 3x0,75 mm de diámetro y 4 m de longitud máxima. Incluso lámparas.
Código |  |  | Unidad | Descripción | Cantidad | Valor unitario | Valor parcial
1 |  |  |  | Materiales
mt34lam050Gcx |  |  | Ud | Luminaria suspendida tipo Downlight, de 320 mm de diámetro y 452 mm de altura, para lámpara de halogenuros metálicos bipin HIT de 70 W, modelo Miniyes 1x70W HIT Reflector Cristal Semi-opal "LAMP", con cuerpo de aluminio extruido de color RAL 9006 con equipo de encendido magnético y aletas de refrigeración; protección IP20; reflector metalizado, acabado mate; cierre de vidrio semitransparente; sistema de suspensión por cable de acero de 3x0,75 mm de diámetro y 4 m de longitud máxima. | 1 | 1155560 | 1155560
mt34lhb010k |  |  | Ud | Lámpara de halogenuros metálicos bipin HIT, de 70 W. | 1 | 581898 | 581898
[5 empty] | Subtotal materiales: |  | 1737460
2 |  |  |  | Mano de obra
mo003 |  |  | h | Maestro electricista. | 0.242 | 24029 | 5815.02
mo102 |  |  | h | Ayudante electricista. | 0.242 | 17449.5 | 4222.79
[5 empty] | Subtotal mano de obra: |  | 10037.8
3 |  |  |  | Herramienta menor
|  |  | % | Herramienta menor | 2 | 1747500 | 34949.9
Coste de mantenimiento decenal: $ 980.344,73 en los primeros 10 años. |  |  |  |  | Costos directos (1+2+3): |  | 1782440