## Hoja 1
III170 | Ud | Plafón.
Plafón de 350 mm de diámetro y 70 mm de altura, con lámpara LED no reemplazable de 12 W, temperatura de color 3000 K, flujo luminoso 1200 lúmenes, grado de protección IP65. Instalación en superficie. Incluso lámparas.
Código |  | Unidad | Descripción | Cantidad | Valor unitario | Valor parcial
1 |  |  | Materiales
mt34est005a |  | Ud | Plafón de 350 mm de diámetro y 70 mm de altura, con lámpara LED no reemplazable de 12 W, temperatura de color 3000 K, flujo luminoso 1200 lúmenes, grado de protección IP65. | 1 | 643727 | 643727
|  |  |  | Subtotal materiales: |  | 643727
2 |  |  | Mano de obra
mo003 |  | h | Maestro electricista. | 0.242 | 24029 | 5815.02
mo102 |  | h | Ayudante electricista. | 0.242 | 17449.5 | 4222.78
|  |  |  | Subtotal mano de obra: |  | 10037.8
3 |  |  | Herramienta menor
|  | % | Herramienta menor | 2 | 653764.8 | 13075.3
Coste de mantenimiento decenal: $ 366.761,97 en los primeros 10 años. |  |  |  | Costos directos (1+2+3): |  | 666840.1