## Hoja 1
IOJ020 | m | Protección pasiva contra incendios de estructura metálica, con placas de yeso laminado.
Sistema de protección pasiva contra incendios de viga de acero HEA 100, protegida en 3 caras y con una resistencia al fuego de 30 minutos, mediante recubrimiento con placas de yeso laminado incombustibles, fijadas con clips y perfiles metálicos. Incluso fijaciones, tornillería y pasta y cinta para el tratamiento de juntas.
Código |  | Unidad | Descripción | Cantidad | Valor unitario | Valor parcial
1 |  |  | Materiales
mt12psg200e |  | m | Perfil angular 30x30x0,7 mm, de acero galvanizado. | 2 | 1879.82 | 3759.64
mt12psg082 |  | Ud | Fijación para concreto. | 3.2 | 496.3 | 1588.16
mt12psg050c |  | m | Maestra 60/27 de lámina de acero galvanizado, de ancho 60 mm. | 2 | 3392.85 | 6785.7
mt12pmk011a |  | Ud | Clip de protección de 72x48x41 mm. | 3.2 | 3085.2 | 9872.64
mt12psg010l |  | m² | Placa de yeso laminado reforzada con tejido de fibra GM-F / 1200 / longitud / 15 / con los bordes longitudinales afinados, revestido en cara y dorso por tejido de fibra de vidrio no combustible. | 0.475 | 48095.91 | 22845.56
mt12psg010o |  | m² | Placa de yeso laminado reforzada con tejido de fibra GM-F / 1200 / longitud / 25 / con los bordes longitudinales afinados, revestido en cara y dorso por tejido de fibra de vidrio no combustible. | 0.292 | 68384.22 | 19968.19
mt12psg081b |  | Ud | Tornillo autoperforante 3,5x25 mm. | 30 | 20.63 | 618.9
mt12psg030a |  | kg | Pasta para juntas. | 2.55 | 2977.91 | 7593.67
mt12psg040 |  | m | Cinta de juntas. | 2 | 80.23 | 160.46
|  |  |  | Subtotal materiales: |  | 73192.92
2 |  |  | Mano de obra
mo053 |  | h | Oficial 1ª montador de divisiones y sistemas de placas. | 0.182 | 14005.7 | 2549.04
mo100 |  | h | Ayudante montador de divisiones y sistemas de placas. | 0.182 | 10111.16 | 1840.23
|  |  |  | Subtotal mano de obra: |  | 4389.27
3 |  |  | Herramienta menor
|  | % | Herramienta menor | 2 | 77582.19 | 1551.64
Coste de mantenimiento decenal: $ 37.192,90 en los primeros 10 años. |  |  |  | Costos directos (1+2+3): |  | 79133.83