## Hoja 1
IOJ021 | m | Protección pasiva contra incendios de estructura metálica, con placas de yeso laminado, sistema "KNAUF".
Sistema de protección pasiva contra incendios de viga de acero HEA 100, protegida en 3 caras y con una resistencia al fuego de 30 minutos, sistema K252.es "KNAUF", mediante recubrimiento con placas de yeso laminado Fireboard GM-F, fijadas con clips y perfiles metálicos. Incluso fijaciones, tornillería y pasta y cinta para el tratamiento de juntas.
Código |  | Unidad | Descripción | Cantidad | Valor unitario | Valor parcial
1 |  |  | Materiales
mt12psg200e |  | m | Perfil angular 30x30x0,7 mm, de acero galvanizado. | 2 | 1879.82 | 3759.64
mt12ptk030 |  | Ud | Fijación "KNAUF" para concreto. | 3.2 | 903.52 | 2891.26
mt12pfk011a |  | m | Maestra 60/27 "KNAUF" de lámina de acero galvanizado. | 2 | 2906.93 | 5813.86
mt12pmk011b |  | Ud | Clip de protección Fireboard "KNAUF" de 72x48x41 mm. | 3.2 | 3180.61 | 10177.95
mt12pmk010a |  | m² | Placa de yeso laminado reforzada con tejido de fibra GM-F / 1200 / 2600 / 15 / con los bordes longitudinales cuadrados, especial Fireboard GM-F "KNAUF" con alma de yeso y caras revestidas con una lámina de fibra de vidrio; Euroclase A1 de reacción al fuego. | 0.475 | 36797.61 | 17478.86
mt12pmk010c |  | m² | Placa de yeso laminado reforzada con tejido de fibra GM-F / 1200 / 2600 / 25 / con los bordes longitudinales cuadrados, especial Fireboard GM-F "KNAUF" con alma de yeso y caras revestidas con una lámina de fibra de vidrio; Euroclase A1 de reacción al fuego. | 0.292 | 52301.28 | 15271.97
mt12ptk010cc |  | Ud | Tornillo autoperforante TN "KNAUF" 3,5x25. | 30 | 17.21 | 516.3
mt12pmk012a |  | kg | Pasta de juntas Fireboard Spachtel "KNAUF", de fraguado normal (45 minutos), rango de temperatura de trabajo de 10 a 35°C, Euroclase A1 de reacción al fuego, para aplicación manual con cinta de juntas. | 2.55 | 2313.73 | 5900.01
mt12pmk013 |  | m | Cinta de juntas Fireboard "KNAUF". | 2 | 109.66 | 219.32
|  |  |  | Subtotal materiales: |  | 62029.17
2 |  |  | Mano de obra
mo053 |  | h | Oficial 1ª montador de divisiones y sistemas de placas. | 0.182 | 14005.7 | 2549.04
mo100 |  | h | Ayudante montador de divisiones y sistemas de placas. | 0.182 | 10111.16 | 1840.23
|  |  |  | Subtotal mano de obra: |  | 4389.27
3 |  |  | Herramienta menor
|  | % | Herramienta menor | 2 | 66418.44 | 1328.37
Coste de mantenimiento decenal: $ 31.841,00 en los primeros 10 años. |  |  |  | Costos directos (1+2+3): |  | 67746.81