## Hoja 1
IOX010 | Ud |  | Extintor.
Extintor portátil de polvo químico ABC polivalente antibrasa, con presión incorporada, de eficacia 21A-144B-C, con 6 kg de agente extintor, con manómetro y manguera con boquilla difusora. Incluso soporte y accesorios de montaje.
Código |  | Unidad |  | Descripción | Cantidad | Valor unitario | Valor parcial
1 |  |  |  | Materiales
mt41ixi010a |  | Ud |  | Extintor portátil de polvo químico ABC polivalente antibrasa, con presión incorporada, de eficacia 21A-144B-C, con 6 kg de agente extintor, con manómetro y manguera con boquilla difusora, con accesorios de montaje. | 1 | 224956 | 224956
[5 empty] | Subtotal materiales: |  | 224956
2 |  |  |  | Mano de obra
mo113 |  | h |  | Peón de obra blanca. | 0.121 | 16838.5 | 2037.46
[5 empty] | Subtotal mano de obra: |  | 2037.46
3 |  |  |  | Herramienta menor
|  | % |  | Herramienta menor | 2 | 226993 | 4539.87
Coste de mantenimiento decenal: $ 845.096,40 en los primeros 10 años. |  |  |  |  | Costos directos (1+2+3): |  | 231533