## Hoja 1
ISB011 | m |  | Bajante en el exterior del edificio para aguas residuales y pluviales.
Bajante exterior de la red de evacuación de aguas residuales, formada por tubo de PVC, serie B, de 110 mm de diámetro y 3,2 mm de espesor; unión pegada con adhesivo. Incluso líquido limpiador, adhesivo para tubos y accesorios de PVC, material auxiliar para montaje y sujeción a la obra, accesorios y piezas especiales.
Código |  | Unidad |  | Descripción | Cantidad | Valor unitario | Valor parcial
1 |  |  |  | Materiales
mt36tit400g |  | Ud |  | Material auxiliar para montaje y sujeción a la obra de las tuberías de PVC, serie B, de 110 mm de diámetro. | 1 | 1198.27 | 1198.27
mt36tit010gi |  | m |  | Tubo de PVC, serie B, de 110 mm de diámetro y 3,2 mm de espesor, con el precio incrementado el 40% en concepto de accesorios y piezas especiales. | 1 | 18453.3 | 18453.3
mt11var009 |  | l |  | Líquido limpiador para pegado mediante adhesivo de tubos y accesorios de PVC. | 0.032 | 100469 | 3215.02
mt11var010 |  | l |  | Adhesivo para tubos y accesorios de PVC. | 0.016 | 128045 | 2048.72
[5 empty] | Subtotal materiales: |  | 24915.3
2 |  |  |  | Mano de obra
mo008 |  | h |  | Oficial 1ª plomero. | 0.239 | 26179.2 | 6256.82
mo107 |  | h |  | Ayudante plomero. | 0.12 | 19008.4 | 2281.01
[5 empty] | Subtotal mano de obra: |  | 8537.83
3 |  |  |  | Herramienta menor
|  | % |  | Herramienta menor | 2 | 33453.1 | 669.06
Coste de mantenimiento decenal: $ 1.706,11 en los primeros 10 años. |  |  |  |  | Costos directos (1+2+3): |  | 34122.2