## Hoja 1
ISB021 | m |  | Bajante vista de fundición.
Bajante de la red de evacuación de aguas pluviales, formada por tubo de fundición gris, de 100 mm de diámetro y 3,5 mm de espesor; unión a presión con junta elástica. Incluso material auxiliar para montaje y sujeción a la obra, accesorios y piezas especiales.
Código |  | Unidad |  | Descripción | Cantidad | Valor unitario | Valor parcial
1 |  |  |  | Materiales
mt36bfg400b |  | Ud |  | Material auxiliar para montaje y sujeción a la obra de las tuberías de fundición gris, de 100 mm de diámetro. | 1 | 2459.85 | 2459.85
mt36bfg010t |  | m |  | Tubo de fundición gris, de 100 mm de diámetro y 3,5 mm de espesor, con extremo abocardado y junta elástica, con el precio incrementado el 30% en concepto de accesorios y piezas especiales. | 1 | 63956.3 | 63956.3
[5 empty] | Subtotal materiales: |  | 66416.2
2 |  |  |  | Mano de obra
mo008 |  | h |  | Oficial 1ª plomero. | 0.687 | 26179.2 | 17985.1
mo107 |  | h |  | Ayudante plomero. | 0.343 | 19008.4 | 6519.88
[5 empty] | Subtotal mano de obra: |  | 24505
3 |  |  |  | Herramienta menor
|  | % |  | Herramienta menor | 2 | 90921.2 | 1818.42
Coste de mantenimiento decenal: $ 7.419,17 en los primeros 10 años. |  |  |  |  | Costos directos (1+2+3): |  | 92739.6