## Hoja 1
ISB044 | Ud |  | Terminal de aireación.
Sombrerete de ventilación de PVC, de 75 mm de diámetro, para tubería de ventilación, conectado al extremo superior de la bajante con unión pegada con adhesivo. Incluso líquido limpiador y adhesivo para tubos y accesorios de PVC.
Código |  | Unidad |  | Descripción | Cantidad | Valor unitario | Valor parcial
1 |  |  |  | Materiales
mt36vpj030a |  | Ud |  | Sombrerete de ventilación de PVC, de 75 mm de diámetro, para tubería de ventilación. | 1 | 32345.4 | 32345.4
mt11var009 |  | l |  | Líquido limpiador para pegado mediante adhesivo de tubos y accesorios de PVC. | 0.004 | 37097.2 | 148.39
mt11var010 |  | l |  | Adhesivo para tubos y accesorios de PVC. | 0.002 | 51403.4 | 102.81
[5 empty] | Subtotal materiales: |  | 32596.6
2 |  |  |  | Mano de obra
mo008 |  | h |  | Oficial 1ª plomero. | 0.184 | 14232.9 | 2618.85
mo107 |  | h |  | Ayudante plomero. | 0.184 | 10301.5 | 1895.48
[5 empty] | Subtotal mano de obra: |  | 4514.33
3 |  |  |  | Herramienta menor
|  | % |  | Herramienta menor | 2 | 37111 | 742.22
Coste de mantenimiento decenal: $ 1.892,66 en los primeros 10 años. |  |  |  |  | Costos directos (1+2+3): |  | 37853.2