## Hoja 1
ISG010 | Ud | Ventilador de impulsión de aire exterior.
Ventilador helicoidal mural con hélice de plástico reforzada con fibra de vidrio y motor para alimentación monofásica.
Descompuesto |  | Ud | Descomposición | Rend. | p.s. | Precio partida
mt42vsp205a |  | Ud | Ventilador helicoidal mural con hélice de plástico reforzada con fibra de vidrio, motor para alimentación monofásica a 230 V y 50 Hz de frecuencia, con protección térmica, aislamiento clase F, protección IP 65 y caja de bornes ignífuga con condensador, de 2500 r.p.m., potencia absorbida 0,25 kW, caudal máximo 2160 m³/h, nivel de presión sonora 65 dBA. | 1 | 900504.58 | 900504.58
mt42vsp900a |  | Ud | Accesorios y elementos de fijación de ventilador helicoidal mural. | 1 | 67603.28 | 67603.28
mo009 |  | h | Oficial 1ª montador. | 4.897 | 10675.21 | 52276.5
mo075 |  | h | Ayudante montador. | 4.897 | 7041.29 | 34481.2
|  | % | Medios auxiliares | 2 | 1054865.56 | 21097.31
|  | % | Costes indirectos | 3 | 1075962.87 | 32278.89
Coste de mantenimiento decenal: $ 1.052.829,67 en los primeros 10 años. |  |  |  |  | Total: | 1108241.76