## Hoja 1
ISG028 | m | Ducto de ventilación de sección oblonga.
Ducto oblongo de pared simple helicoidal de acero galvanizado, de 820x320 mm y 0,8 mm de espesor.
Descompuesto |  | Ud | Descomposición | Rend. | p.s. | Precio partida
mt42coa100rb |  | m | Ducto oblongo de pared simple helicoidal de acero galvanizado, de 820x320 mm y 0,8 mm de espesor, con refuerzos, suministrado en tramos de 3 m, para instalaciones de ventilación y climatización. | 1.05 | 286580.41 | 300909.43
mt42coa190r |  | Ud | Repercusión, por m, de material auxiliar para fijación de ductos oblongos de aire de 820x320 mm en instalaciones de ventilación y climatización. | 1 | 35453.24 | 35453.24
mo011 |  | h | Oficial 1ª montador de ductos de chapa metálica. | 0.061 | 10675.21 | 651.19
mo079 |  | h | Ayudante montador de ductos de chapa metálica. | 0.061 | 7041.29 | 429.52
|  | % | Medios auxiliares | 2 | 337443.38 | 6748.87
|  | % | Costes indirectos | 3 | 344192.25 | 10325.77
Coste de mantenimiento decenal: $ 60.268,06 en los primeros 10 años. |  |  |  |  | Total: | 354518.02