## Hoja 1
ISG028 | m | Ducto de ventilación de sección oblonga.
Ducto oblongo de pared simple helicoidal de acero galvanizado, de 490x130 mm y 0,6 mm de espesor.
Descompuesto |  | Ud | Descomposición | Rend. | p.s. | Precio partida
mt42coa100fa |  | m | Ducto oblongo de pared simple helicoidal de acero galvanizado, de 490x130 mm y 0,6 mm de espesor, suministrado en tramos de 3 m, para instalaciones de ventilación y climatización. | 1.05 | 142254.58 | 149367.31
mt42coa190f |  | Ud | Repercusión, por m, de material auxiliar para fijación de ductos oblongos de aire de 490x130 mm en instalaciones de ventilación y climatización. | 1 | 17598.51 | 17598.51
mo011 |  | h | Oficial 1ª montador de ductos de chapa metálica. | 0.061 | 10675.21 | 651.19
mo079 |  | h | Ayudante montador de ductos de chapa metálica. | 0.061 | 7041.29 | 429.52
|  | % | Medios auxiliares | 2 | 168046.53 | 3360.93
|  | % | Costes indirectos | 3 | 171407.46 | 5142.22
Coste de mantenimiento decenal: $ 30.013,45 en los primeros 10 años. |  |  |  |  | Total: | 176549.68