## Hoja 1
ISG028 | m | Ducto de ventilación de sección oblonga.
Ducto oblongo de pared simple helicoidal de acero galvanizado, de 545x165 mm y 0,8 mm de espesor.
Descompuesto |  | Ud | Descomposición | Rend. | p.s. | Precio partida
mt42coa100ib |  | m | Ducto oblongo de pared simple helicoidal de acero galvanizado, de 545x165 mm y 0,8 mm de espesor, con refuerzos, suministrado en tramos de 3 m, para instalaciones de ventilación y climatización. | 1.05 | 147547.77 | 154925.16
mt42coa190i |  | Ud | Repercusión, por m, de material auxiliar para fijación de ductos oblongos de aire de 545x165 mm en instalaciones de ventilación y climatización. | 1 | 18253.33 | 18253.33
mo011 |  | h | Oficial 1ª montador de ductos de chapa metálica. | 0.061 | 10675.21 | 651.19
mo079 |  | h | Ayudante montador de ductos de chapa metálica. | 0.061 | 7041.29 | 429.52
|  | % | Medios auxiliares | 2 | 174259.2 | 3485.18
|  | % | Costes indirectos | 3 | 177744.38 | 5332.33
Coste de mantenimiento decenal: $ 31.123,04 en los primeros 10 años. |  |  |  |  | Total: | 183076.71