## Hoja 1
ISH030 | Ud | Aspirador híbrido.
Extractor estático mecánico, de 153 mm de diámetro y 415 mm de altura, de 250 m³/h de caudal máximo, en vivienda unifamiliar.
Descompuesto |  | Ud | Descomposición | Rend. | p.s. | Precio partida
mt20svi020a |  | Ud | Extractor estático mecánico, de 153 mm de diámetro y 415 mm de altura, de 250 m³/h de caudal máximo, 137 W de potencia máxima con motor de alimentación monofásica (230V/50Hz) y 900 r.p.m. de velocidad máxima. | 1 | 1496071.39 | 1496071.39
mt20svg100 |  | Ud | Material de fijación para ductos de ventilación. | 1 | 5734.64 | 5734.64
mo009 |  | h | Oficial 1ª montador. | 0.248 | 10675.21 | 2647.45
mo075 |  | h | Ayudante montador. | 0.248 | 7041.29 | 1746.24
|  | % | Medios auxiliares | 2 | 1506199.72 | 30123.99
|  | % | Costes indirectos | 3 | 1536323.71 | 46089.71
Coste de mantenimiento decenal: $ 221.537,88 en los primeros 10 años. |  |  |  |  | Total: | 1582413.42